## Versuchsteil_C
in Hz | in Hz |  |  | Spitze-Spitze-Abstand in Volt |  |  |  | Spitze-Spitze-Abstand in Volt |  | Zeitskala in ms | Periodendauer Channel 1 in Kästchen | Verschiebung zwischen Channel 1 und Channel 2 in Kästchen |  | Zeitliche Verschiebung zwischen den Sin-förmigen Signalen in ms | Zeitliche Verschiebung zwischen den Sin-förmigen Signalen in ms (Unsicherheit)
Frequenz | df | Auflösung (V) | Kästchen | U_Ch1 | dU_Ch1 | Auflösung (mV) | Kästchen | U_Ch2 | dU_Ch2 | t | t_Ch1K | t_VerK | dphi_Kasten | phi | dphi | phi_besser
209.2 | 0.05 | 2 | 19 | 38 | 1 | 5 | 11.5 | 0.0575 | 0.0025 | 1 | 24 | 6 | 1 | 1.5708 | 0.2618
317.57 | 0.05 | 2 | 19 | 38 | 1 | 5 | 21 | 0.105 | 0.0025 | 1 | 15.5 | 1 | 1 | 0.40537 | 0.40537 | 0.40537
388.17 | 0.05 | 2 | 19 | 38 | 1 | 5 | 30 | 0.15 | 0.0025 | 1 | 12.5 | 0.5 | 1 | 0.25133 | 0.50265 | 0.25133
431.22 | 0.05 | 2 | 20 | 40 | 1 | 5 | 37 | 0.185 | 0.0025 | 1 | 11.5 | 6.5 | 1 | 3.5514 | 0.54636 | 3.5514
513.05 | 0.05 | 1 | 18.5 | 18.5 | 0.5 | 5 | 29 | 0.145 | 0.0025 | 0.5 | 19 | 11 | 1 | 3.6376 | 0.33069 | 3.6376
565.43 | 0.05 | 1 | 14 | 14 | 0.5 | 5 | 32.5 | 0.1625 | 0.0025 | 0.5 | 18 | 10 | 1 | 3.4907 | 0.34907 | 3.4907
668.53 | 0.05 | 0.5 | 11 | 5.5 | 0.25 | 5 | 36 | 0.18 | 0.0025 | 0.5 | 15 | 0.5 | 1 | 0.20944 | 0.41888 | 0.20944
623.49 | 0.05 | 0.5 | 11.5 | 5.75 | 0.25 | 5 | 22.5 | 0.1125 | 0.0025 | 0.5 | 16 | 1 | 1 | 0.3927 | 0.3927 | 0.3927
623.49 | 0.05 | 0.5 | 10.5 | 5.25 | 0.25 | 5 | 38.5 | 0.1925 | 0.0025 | 0.5 | 15 | 0.5 | 1 | 0.20944 | 0.41888 | 0.20944
724.26 | 0.05 | 0.5 | 11 | 5.5 | 0.25 | 5 | 32 | 0.16 | 0.0025 | 0.5 | 13.5 | 0.5 | 1 | 0.23271 | 0.46542 | 0.23271
809.02 | 0.05 | 0.5 | 12.5 | 6.25 | 0.25 | 5 | 16.5 | 0.0825 | 0.0025 | 0.5 | 12 | 6.5 | 1 | 3.4034 | 0.5236 | 3.4034
878.64 | 0.05 | 0.5 | 12 | 6 | 0.25 | 5 | 11.5 | 0.0575 | 0.0025 | 0.5 | 11.5 | 1 | 2 | 0.54636 | 1.0927 | 0.54636
950.81 | 0.05 | 0.5 | 18 | 9 | 0.25 | 5 | 13 | 0.065 | 0.0025 | 0.5 | 10.5 | 6 | 1 | 3.5904 | 0.5984 | 3.5904
1070.5 | 0.1 | 0.5 | 18 | 9 | 0.25 | 5 | 9 | 0.045 | 0.0025 | 0.5 | 9 | 1 | 2 | 0.69813 | 1.3963 | 0.69813
1130.5 | 0.1 | 0.5 | 18 | 9 | 0.25 | 5 | 8 | 0.04 | 0.0025 | 0.5 | 8.5 | 6 | 1 | 4.4352 | 0.7392 | 4.4352
1242.1 | 0.1 | 0.5 | 18 | 9 | 0.25 | 5 | 7 | 0.035 | 0.0025 | 0.5 | 8 | -1 | 1 | -0.7854 | 0.7854 | 5.4978
1311.1 | 0.1 | 0.5 | 18 | 9 | 0.25 | 5 | 6 | 0.03 | 0.0025 | 0.5 | 7.5 | -0.5 | 1 | -0.41888 | 0.83776 | 5.8643
1412.1 | 0.1 | 0.5 | 18 | 9 | 0.25 | 5 | 5.5 | 0.0275 | 0.0025 | 0.5 | 7 | -0.5 | 1 | -0.4488 | 0.8976 | 5.8344
1519.8 | 0.1 | 0.5 | 18 | 9 | 0.25 | 5 | 5 | 0.025 | 0.0025 | 0.5 | 6.5 | -0.5 | 1 | -0.48332 | 0.96664 | 5.7999
776.09 | 0.05 | 0.5 | 18 | 9 | 0.25 | 5 | 29.5 | 0.1475 | 0.0025 | 0.5 | 13 | 0 | 1 | 0 | 0.48332 | 0
600.37 | 0.05 | 0.5 | 17 | 8.5 | 0.25 | 5 | 26 | 0.13 | 0.0025 | 0.5 | 16.5 | 0 | 1 | 0 | 0.3808 | 0
400.6 | 0.05 | 0.5 | 18 | 9 | 0.25 | 5 | 7.5 | 0.0375 | 0.0025 | 0.5 | 25 | -1 | 1 | -0.25133 | 0.25133 | 6.0319
263.2 | 0.05 | 0.5 | 18 | 9 | 0.25 | 5 | 4 | 0.02 | 0.0025 | 2 | 9.5 | -1 | 1 | -0.66139 | 0.66139 | 5.6218
999.31 | 0.05 | 0.5 | 18 | 9 | 0.25 | 5 | 11 | 0.055 | 0.0025 | 0.5 | 10 | 0 | 1 | 0 | 0.62832 | 0
684.42 | 0.05 | 0.5 | 10 | 5 | 0.25 | 5 | 39 | 0.195 | 0.0025 | 0.5 | 14.5 | 0 | 1 | 0 | 0.43332 | 0